## Sheet1
Parameter	Units	Example	Value
Site name	string	Joe Smith's site	Joe Smith's site
Latitude	decimal degrees	123.456	123.456
Longitude	decimal degrees	-67.891	-67.891
Description	string	The big rock	The big rock
Altitude	meters above sea level	1000	1000
Tower height	meters	12	12
swept area	square meters	18	18
Efficiency	decimal fraction	0.21	0.21
Electricity value	cents per kw-hr	15	15
Cut-in speed	meters per sec	3.1	3.1
Cut-out speed	meters per sec	16.9	16.9
Survival speed	methers per sec	45	45
Seasonal adjustment	plus or minus fraction	-0.15	-0.15
Max generator power	watts	9000	9000
Subsidy	cents per kw-hr	2.5	2.5